## Sheet1
Spec | TPS7201Q | TPS76201 | NCP5500 | NCP1117 | TCR3UF | RP111x | BUxxTD3WG | S-1333 Series | MAX8840 | XC6213
Input voltage range | 2.7v to 10v | -0.3v to 13.5v | -3 to 18v | up to 20v | 1.5v to 5.5v | 1.4V to 5.25V | -0.3v to 6.5v | 1.5v to 5v | 2v to 6v | 2V to 6V
Output voltage | 5V, 4.85V, 3.3V, 3.0V, and2.5v | 0.7v to 5.5v | 1.25v to 5v | 1.5v, 1.8v, 1.9v, 2v, 2.5v, 2.85v, 3.3v, 5v and 12v | 0.8v to 5v | 0.7V to 3.6V | 1v to 3.4v | 1v to 3v | 1.5V, 1.8V, 2.5V, 2.6V, 2.7V, 2.8V,2.85V, 3V, 3.3V, 4.5V | 1.2v to 5v
Dropout voltage | 85 mV | - | 230mA | 1.2v | 341mV | 0.23V | 800mA | 160mv | 180mV | 400mV
Maximum output current | 100mA | 100mA | 500mA | 800mA | 300mA | 500mA | 300mA | 300mA | 150mA | 200mA
Quiescent current | 180uA | 23uA | 10mA | 6mA | 0.34 μA | 80uA | 35 uA | 25 uA | 220uA | 35uA
Standby current | 1uA | 2uA | 30uA | - | - | 0.1uA | 1 uA | 0.1uA | - | 0.1uA
Output voltage TC | 31 ppm/°C | - | - | - | 45 ppm/°C | 100 ppm/°C | - | - | - | 100 ppm/°C
Line regulation | 36mV/V | 1mV/V | 1mV/V | 3mV/V | 1mV/V | 1mV/V | 2mV/V | 1mV/V | 10uV/V | 100uV/V
Load regulation | 43mV/A | 12mV/A | 3.5mV/A | 1.6mV/A | 21 mv/A | 20mV/A | 10mV/A | 60mV/A | 3uV/A | 15mV/A
PSR | @DC = 50dB | @1KHz = 60dB | @DC= 75dB @10KHz = 70dB | @DC= 73 dB | @1KHz = 70 dB | @1KHz= 75dB | @1KHz= 70dB | @1KHz= 75dB | @1KHz= 78dB @100KHz= 54dB | @10KHz= 60dB
Output noise | 2μV/√H | 60μVrms | 35μVrms | - | 41μVrms | 20*Vout μVrms | - | - | 13 μVrms | -
link | Datasheet1 | Datasheet2 | Datasheet3 | Datasheet4 | Datasheet5 | Datasheet6 | Datasheet7 | Datasheet8 | Datasheet9 | Datasheet10